## Sheet1
附件1
长葛市2024年第一批财政衔接推进乡村振兴补助资金实施项目一标段 （主要材料）
材料名称 | 规格 型号
破除路面
铣刨路面 | 1.拆除路面5cm沥青混凝土路面 2.拆除垃圾外运，运距暂按1km考虑，具体以实际发生为准
拆除基层 | 1.拆除15cm厚碎石垫层 2.拆除垃圾外运，运距暂按1km考虑，具体以实际发生为准
分部小计
新建路面
路床(槽）整形 | 1.路基整形、碾压(压实度≥93%)
水泥稳定碎(砾）石 | 1.15cm厚水泥稳定碎石垫层(水泥含量5%) 2.多合土养护
透层、粘层 | 1.材料品种:改性乳化沥青粘层 2.喷油量:0.5kg/m2
沥青混凝土 | 1.沥青品种:中粒式(AC-16C)改性沥青混凝士 2.厚度:5cm
分部小计
措施项目
大型机械设备进出场及安拆 | 1.机械设备名称:压路机、破碎机